## @HELP
ONE CLICK LCA IMPORT TEMPLATE VOOR NEDERLANDSE GEBRUIKERS (NMD 3.0)
Version | 1.0.
Updated | 2022-03-03
INSTRUCTIONS FOR USE
Dit template is specifiek voor de tool LCA, Milieuprestatie Gebouwen - NMD 3.0. Voor andere tools bestaan generieke templates
Vul de gegevens in op het blad "DATA" volgens deze instructies:
- CLASS: Kies de meest geschikte keuze uit het vervolgkeuzemenu. Als u het niet zeker weet, kiest u "OVERIGE".
- MATERIAAL: Schrijf de materiaalbeschrijving op een technisch en materiaalspecifieke manier. U kunt bijvoorbeeld "Gipsplaat, 13 mm" specificeren of een andere manier gebruiken om het materiaal op een specifieke manier te beschrijven. Vermijd niet-specifieke beschrijvingen zoals "Binnenmuur" of "Vloer".
- HOEVEELHEID: Vul de hoeveelheid materiaal in. U kunt Excel-berekeningen gebruiken om uit te rekenen hoeveel materiaal u moet gebruiken, bijvoorbeeld om de benodigde wapening in beton te berekenen. Voorbeeld voor 35 m3 beton met 100 kg of betonstaal per m3: "=35*100", of u kunt ook direct "3500" schrijven.
- EENHEID: Vul de eenheid voor het materiaal in. De meest voorkomende eenheden in de NMD database zijn M2, sommige materialen worden uitgedrukt in KG or M3.
- DIMENSIE_1, DIMENSIE_2: Productdimensies die worden gebruikt voor schalen en productspecifiek zijn. Als het product niet kan worden geschaald, worden de opgegeven afmetingen genegeerd en worden in plaats daarvan de standaardwaarden gebruikt. Meestal gegeven als in millimeters.
- OPMERKING: Gebruik dit veld om b.v. naam van element, waar dit materiaal wordt gebruikt of andere dingen die u als notities wilt opnemen.
- ONVZ_HGB: In dit veld kunt u aangeven of een materiaal wordt hergebruikt. Indien gemarkeerd als WAAR, worden de effecten berekend op basis van de ONVZ_HGB_Factor

## DATA
CLASS | MATERIAAL | HOEVEELHEID | EENHEID | DIMENSIE_1 | DIMENSIE_2 | HERGEBRUIKT MATERIAAL | OPMERKING | ONVZ_HGB
FOUNDATION | Betonmortel C30/37 | 40 | KG | 123 | 321 | true | Muur type #1
FOUNDATION | Grondaanvullingen, Zand | 2.34 | M3 | 124 | 322
EXTERNAL WALL | Beton in het werk gestort C2025 incl wapening | 6.72 | M2 | 125 | 323
EXTERNAL WALL | Glaswol MWA 2012 | 48 | M2 | 126 | 324
SLAB | Vloer vaste ondergrond met C2025 | 10 | M2 | 127 | 325
SLAB | Holle betonblokken | 25 | M2 | 128 | 326
SLAB | Dekvloer Zandcement | 10 | M2 | 129 | 327
COLUMN | Kolommen Staal UNP200 | 10 | M | 130 | 328
OTHER | Galamineerd naaldhout | 1.4 | KG | 131 | 329
INTERNAL WALL | Gipspaneel 22mm | 170 | M2 | 132 | 330
INTERNAL WALL | Staal voor studs 400mm spacing | 170 | M2 | 133 | 331
ROOF | Bitumen dakbedekkingen | 200 | M2 | 134 | 332
STAIRS | Prefab beton trap | 14 | UNIT | 135 | 333
STAIRS | Wapeningsstaal | 1600 | KG | 136 | 334
DOOR | Binnendeur | 20 | M2 | 137 | 335
WINDOW | Buitenkozijnen met draaiend raam | 10 | M2 | 138 | 336
COVERING | Plafondplaat | 90 | M2 | 139 | 337
FINISH | Muurverf | 120 | M2 | 140 | 338
SITE | Asfalt toplaag | 200 | KG | 141 | 339
SITE | Grondaanvullingen, Zand | 50 | M3 | 142 | 340
Note on I1: One Click LCA: Set to TRUE if material is resued

## @LISTS (hidden)
x | x
IMPORT MATERIAL CLASSIFICATION | ALLOWED UNITS FOR METRIC SYSTEM | BOOLEAN | HERGEBUIKT MATERIALL
FOUNDATION | M3 | TRUE | true
WALL | KG | FALSE | false
EXTERNAL WALL | M2
INTERNAL WALL | M
COLUMN | UNIT
SLAB | h
ROOF | kWh
BEAM | MJ
STAIRS | l
OTHER | TON
DOOR
WINDOW
HORIZONTAL FINISH
VERTICAL FINISH
FINISH
COVERING
SYSTEMS
BUILDINGTECH
FURNITURE
SITE
ELECTRICITY
FUEL
DISTRICT HEATING
DISTRICT COOLING
WATER
SITE_ELECTRICITY
SITE_HEAT
SITE_FUELS
SITE_WASTE
SITE_WATER
MACHINE_HOURS
MATERIAL_USE
SITE_TRANSPORT